## PRESUPUESTO
CONSTRUCCIÓN DE CUBICULOS EN LA UNIVERSIDAD "NOVAUNIVERSITAS" CLAVE 20ESU3010V, CAMPUS PERIFÉRICO SANTOS REYES NOPALA, EN LA LOCALIDAD DE CAÑADA DE LOS MATUS, MUNICIPIO DE SANTOS REYES NOPALA.
CATÁLOGO DE CONCEPTOS
CLAVE | CONCEPTO | UNIDAD | CANTIDAD | P. UNITARIO | IMPORTE
CUB01 | CONSTRUCCON DE CUBICULOS
CUB001 | PRELIMINARES
PRE-01 | Limpieza, trazo y nivelacion del terreno (area del edificio), incluye; extraccion de tocones a cualquier profundidad y diametro, despalme del terreno con un espesor de 20 cm. y acarreo del material no util fuera de la obra a 1 km. | M2 | 231.54
DES01 | Despalme de terreno natural con maquinaria, espesor promedio de 20 cm, incluye: maquinaria, equipo, mano de obra, carga y acarreo del material no útil a 1 km. fuera de la obra. todo lo necesario para su correcta ejecución. | M2 | 46.31
EXC01 | Excavación en corte con maquinaria para formación de plataforma nivelada en terreno tipo "b". incluye: trazo, afine, abundamiento, acarreos y sobreacarreos dentro y fuera de la obra del material no utilizado producto de los cortes a 1 km. fuera de la obra. | M3 | 115.77
CUB001 | TOTAL PRELIMINARES
CUB002 | CIMENTACION
TZO500 | Trazo y nivelacion con equipo topográfico, estableciendo ejes de referencia y bancos de nivel, incluye: materiales, mano de obra, equipo y herramienta. (Hasta 500 m2) | M2 | 231.54
ECE02IIA | Excavación de cepa a máquina en material tipo II-A, de 0.00 a -2.00 m, incluye: mano de obra, equipo y herramienta. | M3 | 441
CU-CIM-03 | Afine, nivelación y compactación del fondo de la excavación con bailarina, incluye: materiales, mano de obra, equipo y herramienta. | M2 | 207.61
SUB01 | Formación y compactación de sub-base al 90 % de su pvsm, incluye: suministro de materiales, acamellonado, extendido del material, incorporación de agua, homogenizado, compactado en capas de 20 cms. de espesor, maquinaria, mano de obra, equipo y herramienta. | M3 | 102.04
PLANH5 | Plantilla de 5 cm. de espesor de concreto hecho en obra de F'c= 100 kg/cm2. | M2 | 203.32
ACERC2 | Acero de refuerzo en cimentacion del No.2 de Fy=2600 kg/cm2, incluye: materiales, acarreos, cortes, desperdicios, habilitado, amarres, mano de obra, equipo y herramienta. | KG | 1163.2
ACERC3 | Acero de refuerzo en cimentacion del No. 3, de Fy=4200 kg/cm2, incluye: materiales, acarreos, cortes, desperdicios, habilitado, amarres, mano de obra, equipo y herramienta. | KG | 7845.14
ACERC4 | Acero de refuerzo en cimentacion del No. 4, de Fy=4200 kg/cm2, incluye: materiales, acarreos, cortes, desperdicios, habilitado, amarres, mano de obra, equipo y herramienta. | KG | 1576.26
CIMCZ | Cimbra en cimentación, acabado común, incluye: materiales, acarreos, cortes, habilitados, cimbrado descimbrado, mano de obra, equipo y herramienta | M2 | 253.19
CCH250 | Concreto en cimentación, hecho en obra de F'c=250 kg/cm2, incluye: acarreos, colado, vibrado, mano de obra, equipo y herramienta. | M3 | 50.4786
CCA250 | Concreto premezclado en cimentación, clase "A" de F'c=250 kg/cm2, incluye: acarreos, colado, vibrado, mano de obra, equipo y herramienta. | M3 | 3.5
MENRA14 | Murete de enrase en cimentacion de 14 cm de espesor, elaborado con tabicón pesado (concreto) 10x14x28 cm. Asentado con cemento arena proporción 1:3 | M2 | 34.518
MENRA01 | Murete de enrase en cimentacion de 28 cm de espesor, elaborado con tabicón pesado (concreto) 10x14x28 cm. Asentado con cemento arena proporción 1:3 | M2 | 6.1722
ABK15 | Cadena de desplante tipo cd de de 15x30 cms. colado monolitico con concreto f'c=250kg/cm2, armada con 6 varillas del #3 y est. #2 @ 15 cm. incluye: cimbra común, colado, descimbrado, cruce de varillas, curado, mano de obra, herramientas y materiales. | ML | 162.84
IMPER01 | Impermeabilización para desplante de muros hasta de 40 cm. de ancho a base de capas de imperfest E alternadas con polietileno 800, incluye, materiales, mano de obra, equipo y herramienta. | ML | 162.84
IMPER02 | Suministro y aplicación de impermeabilizante asfaltico en dado de cimentacion, base solvente marca fester o similar, incluye: materiales, mano de obra, acarreos, desperdicios y limpieza. | M2 | 232.3924
ZOC01 | Zoclo de concreto f'c=250 kg/cm2 de 14x15 cm. Armado c/2 varillas #3 y grapas #2 de 45x10cm @ 20 cm., incl. Habilitado, cimbrado, colado, vibrado, descimbrado, cruces de varilla y anclajes. | ML | 162.84
REMPEC | Relleno con máterial producto de la excavación, compactado a maquina al 90% proctor, adicionando agua, incluye: mano de obra, equipo y herramienta. | M3 | 149.6565
RELL01 | Relleno con material de banco, compactado con pisón de mano en capas no mayores de 20 cms. incluye: suministro de todos los materiales, adición de la agua necesaria, mano d eobra, equipo y herramienta. | M3 | 68.02
CUB002 | TOTAL CIMENTACION
CUB003 | ESTRUCTURAS
ACER02 | Acero de refuerzo en estructura del No.2 (1/4"), de Fy=6000 kg/cm2, incluye: materiales, acarreos, elevaciones, cortes, traslapes, desperdicios, habilitado, amarres, mano de obra, equipo y herramienta. | KG | 954.29
ACER03 | Acero de refuerzo en estructura del No. 3 (3/8"), de Fy=4200 kg/cm2, incluye: suministro de materiales, acarreos, elevaciones, cortes, traslapes, ganchos, escuadras, dobleces, silletas, desperdicios, habilitado, amarres, mano de obra, equipo y herramienta. | KG | 10699.6895
ACER04 | Acero de refuerzo en estructura del No. 4 (1/2"), de Fy=4200 kg/cm2, incluye: suministro de materiales, acarreos, elevaciones, cortes, traslapes, ganchos, escuadras, dobleces, silletas, desperdicios, habilitado, amarres, mano de obra, equipo y herramienta. | KG | 1876.35
CIMB01 | Cimbra para columnas y muros de concreto acabado aparente, con triplay de pino de 16 m.m. incluye cimbrado, descimbrado, puntales cualquier altura, contravientos, refuerzos, habilitado, chaflanes, gotero y frentes. | M2 | 599.56
CIMB02 | Cimbra en trabes, losas y columnas acabado aparente, a base de triplay de pino de 19 mm, con chaflanes en las esquinas, incluye: obra falsa, materiales, acarreos, cortes, desperdicios, habilitado, descimbrado, descimbrado, desmoldante, mano de obra, equipo, herramienta y todo lo necesario para su correcta ejecución. | M2 | 1111.4916
CONCR01 | Concreto en estructura de F'c=250 kg/cm2, hecho en obra, incluye: acarreos, colado, vibrado, mano de obra, equipo y herramienta. | M3 | 71.81
CONCR02 | Concreto premezclado en estructura, de F'c=250 kg/cm2, clase "A", incluye: acarreos, colado, vibrado, mano de obra, equipo y herramienta. | M3 | 71.993
CUB003 | TOTAL ESTRUCTURAS
CUB004 | ALBAÑILERIA Y ACABADOS
ROD01 | Rodapie de concreto f'c=150kg/cm2 seccion promedio de 15 x 20 cm armada con 5 varillas # 3 a.r.y baston de 1.40 m. De longitud # 2 @ 25 cm. Incluye: cimbra comun, mano de obra, trabajo terminado. | ML | 5.2
CAD01 | Cadena de cerramiento (cce) en puertas y ventanas f'c=250 kg/cm2 de 15x20 cm. armado c/4 varillas de 3/8", y estribos #2 @ 15 cm., incl. habilitado, colado, vibrado, cimbrado, descimbrado, cruces de varilla, escuadras para anclaje. | ML | 628.3
MUR01 | Muro de 14 cm. de espesor, de tabique rojo recocido, asentado con mezcla cemento arena 1:5 acabado común, incluye: materiales, mano de obra, equipo y herramienta. | M2 | 452.92
APLA01 | Aplanado acabado fino sobre muros, con mezcla cemento arena en proporción de 1:4, incluye: suministro de materiales, acarreos, andamios, limpieza, mano de obra, equipo y herramienta. | M2 | 905.84
APLA02 | Aplanado acabado rustico sobre muros, para recibir azulejo con mezcla cemento arena en proporción de 1:4, incluye: suministro de materiales, acarreos, andamios, limpieza, mano de obra, equipo y herramienta. | M2 | 49.28
AZU01 | Azulejo 20x30 vitromex aspen o similar color hueso asentado con pegazulejo, incluye; suministros, acarreos, recortes, desperdicios, materiales, mano de obra, herramienta y equipo. | M2 | 49.28
PVMVIN | Pintura vinilica en muros marca Comex Vinimex o similar a dos manos, incluye: aplicación de sellador, materiales, preparación de la superficie, mano de obra, equipo, herramienta y andamios. | M2 | 905.84
FCA1010 | Firme de 10 cm. de espesor, de concreto F'c=200 kg/cm2 acabado con llana metálica, armado con malla electrosoldada 6x6/10-10, incluye: materiales, acarreos, preparación de la superficie, nivelación, cimbrado colado, mano de obra, equipo y herramienta. | M2 | 195.7
FCA1011 | Fino de concreto f`c=200kg/cm2 de 4 cms. de espesor sin armar para entrepiso, acabado escobillado, incluye: materiales, acarreos, preparacion de la superficie, nivelación, cimbrado, colado, mano de obra, equipo y herramienta. | M2 | 171.29
LOS01 | Suministro y colocacion de loseta de primera calidad, acabado final loseta de cerámica de 1 cm. 31.5x31.5 amsterdam de linea metropolis interceramic pei iv, antiderrapante colocada con mezcla de cemento-arena prop. 1:3 y junteado con cemento bco. al 100%. | M2 | 366.99
NAR01 | Forjado de nariz en banqueta , se. Incluye: unicamente cimbra y mano de obra | ML | 5.6
ESM01 | Pintura de esmalte en zoclo de 10 cm de espesor, sobre muro, incluye; trazo, boquillas, materiales, equipo , mano de obra y pintura. | M2 | 325.68
IMP01 | Impermeabilización a base de una impregnación de hidroprimer, y festermip de 4 mm acabado terracota, incluye: materiales, acareos, elevación, cortes, desperdicios, traslapes, mano de obra. equipo y herramienta. | M2 | 308.388
RAMPE10 | Rampa para escalera a base de losa de concreto de 10 cms. de espesor armado con varilla de 3/8" a cada 20 cms, incluye: cimbrado, descimbrado, mano de obra, equipo y herramienta. | M2 | 7.65
ESC01 | Forjado de escalon de concreto f'c= 200 kg/cm2, con acabado deslavado, con peraltes de 18 cm., 30 cm. De huella y 1.10 mt de longitud, forjado de nariz con tuberia de 3" cimbra aparente, armado con var. De 3/8" @ 20 cm. Ambos sentidos, colado en sitio. Incluye; nariz y cimbra aparente, trazo, descimbrado, curado y todo lo necesario para su correcta ejecución. | ML | 24.84
LIMPAZUL | Limpieza de piso y lambrines de azulejo, a base de jabón y ácido muriatico rebajado con agua en proporción 1:10, incluye: agua, mano de obra, equipo y herramienta. | M2 | 416.27
FCA1012 | Meseta de concreto f'c=200 kg/cm2 de 10 cm de espesor, ancho promedio 60 cms y 95 cms de altura n.p.t. sobre una cadena de desplate y cerramiento de 15x20 cm, armada con varilla de 3/8" estribos no 2 @20 cm y mochetas de tabique rojo recubrimiento de azulejo a hueso en mesetas. incluye: molduras de pvc en aristas vivas, materiales, mano de obra, herramientas y todo lo necesario para su correcta ejecución. | ML | 2
CUB004 | TOTAL ALBAÑILERIA Y ACABADOS
CUB005 | HERRERIA Y CARPINTERIA
CID3285 | Suministro y colocacion de puerta (P1) con tablero multypanel tipo capfce de 1.925 x 2.205 mts. Incluye: marco y contramarco de aluminio natural de 2" y vidrio claro de 6mm, chapa phillips no. 550-an o similar, elevaciones y todo lo necesario para su buen funcionamiento. | PZA | 1
AU-HER05 | Suministro y colocacion de Puerta (p2) con refuerzo en medio de 1.15 x 2.50 mt con marco y contramarco de aluminio de 3"., incluye: bisagra hidraulica de piso (mca. Jakson o similar), cerradura de seguridad mca. Phillips o similar, jaladeras de barra, sellado con silicon y sellador acrilastic en marcos, pruebas y todo lo necesario para su buen funcionamiento. | M2 | 2.88
AU-HER06 | Suministro y colocacion de Puerta (p3) con tablero multypanel de 0.90 x 2.50 mt con marco y contramarco de aluminio de 2"., incluye: bisagra hidraulica de piso (mca. Jakson o similar), cerradura de seguridad mca. Phillips, jaladeras de barra, sellado con silicon y sellador acrilastic en marcos, pruebas y todo lo necesario para su buen funcionamiento. | PZA | 3
AU-HER07 | Suministro y colocacion de Puerta (p4) con tablero multypanel de 0.90 x 2.20 mt con marco y contramarco de aluminio de 2"., incluye: bisagra hidraulica de piso (mca. Jakson o similar), cerradura de seguridad mca. Phillips o similar, jaladeras de barra, sellado con silicon y sellador acrilastic en marcos, pruebas y todo lo necesario para su buen funcionamiento. | PZA | 21
CAN4113 | Suministro y colocacion de canceleria de aluminio de 2" color natural en ventanas con secciones fijas, corredizas y persianas, fijada c/taquetes y tornillos, incluye: cristal filtrasol de 6 mm. Repizón de aluminio, cortes, seguros de embutido, rieles y bisagras en ventana; sellado con silicon y sellador acrilastic en marcos, y todo lo necesario para su funcionamiento. | M2 | 52.06
CORT01 | Suministro y colocación de cortinas auladas color gris para ventanas, incluye: cortineros estandar, instalación, pruebas y todo lo necesario para su buen funcionamiento. | ML | 44.2 |  |  | 0
CUB005 | TOTAL HERRERIA Y CARPINTERIA |  |  |  |  | 0
CUB006 | INSTALACIONES
CUB006.1 | INST. ELECTRICA
SA01 | Salida eléctrica para alumbrado a base de tubo conduit PVC uso pesado de 13 y 19 mm., con un desarrollo de 6 m, con cable thw cal. 12 y 10, de la marca Condumex o similar, con una caja cuadrada de pvc de 13 mm, una de 19 mm y una caja chalupa de pvc, incluye: un codo, dos conectores pvc ligero de 13 mm y 2 de 19 mm, un soquet de baquelita, apagador y placa bticino modus pro color blanco de una unidad. | SAL | 61
SA02 | Salida eléctrica para ventilador a base de tubo conduit PVC uso pesado de 13 y 19 mm., con un desarrollo de 6 m, con cable thw cal. 12 y 10, de la marca Condumex o similar, con una caja cuadrada de pvc de 13 mm, una de 19 mm y una caja chalupa de pvc, incluye: un codo, dos conectores pvc ligero de 13 mm y 2 de 19 mm. | SAL | 21
SA03 | Salida eléctrica para contacto duplex aterrizado con interruptor falla a tierra con placa mx modus pro marca bticino color blanco a base de tubo conduit pvc uso pesado , 13 mm o 19 mm, con un desarrollo de 4 m, con cable thw cal. 12 y 14 desnudo mca condumex o similar, con una caja cuadrada galvanizada de 13 y una caja chalupa galvanizada, incluye: un codo, contacto y placa. | SAL | 45
REG01 | Registro eléctrico de 1.00 x 1.00 m. de medidas interiores y 1.00 m. de profundidad, a base de muros de block de concreto de 15x20x40 cms. de espesor, asentado con mezcla de cemento arena en proporción de 1:5, de 1 cm. de espesor, aplanado acabado pulido en interior, sobre base de tezontle de 10 cms. de espesor, con tapa de 0.08 m.de espesor, de concreto hecho en obra de f'c= 250 kg/cm2, con marco y contramarco de ángulo de acero de 1/4x3 pulgadas, armada con varilla del no. 3 @ 15 en ambos sentidos sobre cadena de 0.12x0.15 m. armada con 4 varillas del no. 3 y estribos del no. 2 a cada 20 cms., 30 m de tubo conduit pvc uso pesado de 3" para conexion a registro incluye: tuberia pvc conduit de 75 mm, trazo, nivelación, excavación, todos los materiales necesarios, acarreos en carretilla a 10 mts., desperdicios, limpieza, mano de obra, equipo y herramienta. | PZA | 1
INEL-2816 | Suministro, colocacion y conexión de LUMINARIA BLANCO FRIO 24W MODELO MONTOYA II 24LTLLED3142V65B MCA TECNOLITE o similar. incluye; gabinetes, difusores, balastros, lamparas, materiales de fijacion, y todo lo necesario p/su buen funcionamiento | PZA | 52
INEL-2817 | Suministro, colocacion y conexión de luminaria led de 18W marca "tecnolite" o similar modelo NASHIRA III cat. 20PTLLEDC65MVB incluye; gabinetes, difusores, lamparas, materiales de fijacion, y todo lo necesario p/su buen funcionamiento | PZA | 5
UR-040229 | Suministro y colocacion de luminario tipo arbotante mod lumus ESLED-4002/F 47W, mca tecnolite., incluye; mano de obra, material y todo lo necesario p/su buen funcionamiento. | PZA | 4
IVEN-285 | Suministro, colocacion y conexión de ventilador de techo tipo industrial mca birtman o similar modelo ultravent c5602l 80w. incluye; gabinetes, difusores, balastros, lamparas, materiales de fijacion, y todo lo necesario p/su buen funcionamiento. | PZA | 21
INT01 | Suministro y colocacion de interruptor termomagnetico qo1X15 mca. Square 'd o similar. Incluye; pruebas y todo lo necesario para su buen funcionamiento | PZA | 25
INT02 | Suministro y colocacion de interruptor termomagnetico qo1X20 mca. Square 'd o similar. Incluye; pruebas y todo lo necesario para su buen funcionamiento | PZA | 2
TAB01 | TABLERO NQ304AB100F 3F, 4H, 240 Vc.d., con interruptor principal, capacidad interruptiva de 100 Amp. de 20 pulgadas de sobreponer, conexión a registro,con tubo de 3" pvc uso pesado, incluye: suministro de materiales, fijacion, equipo, pruebas y herramienta. | PZA | 1
INT03 | Interruptor termomágnetico de 3x70 A, de la marca Square'D o similar, incluye suministro, instalación, mano de obra, equipo y herramienta. | PZA | 1
TIERR02 | Suministro y colocación del sistema de tierra fisica con 3 tubos de albañal de concreto de 8" de diametro, (3 varillas cooperweld de 5/8"x 3mts., cable desnudo calibre 1/0 awg hasta el registro, soldadura exotermica cadwel no. 90, polvo químico gem); incluye: excavación, de 1.00 mt. de altura x 25 cm. de diametro, instalación, conexión, pruebas y todo lo necesario para su correcta ejecución. | LOTE | 1
CUB006.1 | TOTAL INST. ELECTRICA
CUB006.2 | INSTALACIONES DE VOZ Y DATOS
REDAT | Salida de red con jack rj45 cat6 marca panduit color blanco, con cable utp categoria 6, calibre 23 awg, marca panduit o similar, blindado, color azul, clase cm con aislante de polietileno de alta densidad (hdpe) , retorcido en pares, separado por un divisor de pares integrados, incluye; suministro y colocación de tapa frontal de 2 puertos mca panduit, tubo conduit pvc uso pesado segun indicado en plano, sobretapa de 13 mm, ranuras, resanes, guias., interruptores, cableado desde gabinete de distribución de red (ver plano), pruebas y todo lo necesario para su buen funcionamiento. | SAL | 2
REDAT1 | Salida para equipo telefonico marca arrow hart o similar,incluye: suministro y colocación de tapas por unidad de obra terminada. Incluye: tubo conduit pvc uso pesado segun indicado en plano, sobretapa de 13 mm, ranuras, resanes, guias., interruptores, cableado, pruebas y todo lo necesario para su buen funcionamiento. | SAL | 2
ED-040420 | Rack tipo gabinete de pared de 6ur, marca optronics, modelo opgapa006u con medidas externas: (600x600x368)mm (lxpxa), medidas internas: 19" de ancho y 400mm de profundo, con puerta de cristal de 180° de apertura. capacidad de 30 kg, se fija en pared con 4 piezas de taquete tipo barrenancla con tornillo de 3/8" x 3" con taquete de 1/2", pruebas y todo lo necesario para su buen funcionamiento. | PZA | 1
REGRED01 | Registro para red de datos de 60x60x60 cm. interior, con tabique blanco ligero 10x14x28 cm, aplanado int. con mortero, cem-arena 1:5, tapa de concreto f'c= 150 kg/cm2, de 7 cm. de espesor reforzada con varilla de 3/8" a cada 15 cm ambos sentidos,con marco y contramarco de metal, angulo de 1 1/4"x3/16" y 1"x3/16", acabado rayado con brocha, fondo cama de grava, inc.; 2 argollas de acero de 11/2" de diam., ancladas a la parrilla de tapa de concreto para levantar tapa y abocinado de ductos, ver plano. | PZA | 1
CUB006.2 | TOTAL INSTALACIONES DE VOZ Y DATOS
CUB006.3 | INSTALACION HIDRAULICA
SALHW024 | Salida hidraulica, para tarjas, lavabos y wc, con tuberia de cobre tipo "m" de 1/2" a 1 1/2", incluye; excavaciones, ranuras, resanes, conexiónes, materiales, heramienta, mano de obra, pruebas y todo lo necesario para su buen funcionamiento. limpieza del area de trabajo. | SAL | 6
RS4610 | Registro de 0.40x0.40x0.40 m. de muros de tabique rojo recocido, asentado con mezcla cemento arena 1:5, con aplanado pulido en el interior, con tapa de 5 cm. de espesor de concreto de F'c=150 kg/cm2, con marco y contramarco comercial, piso de 8 cm. de espesor de concreto de F'c=150 kg/cm2, incluye:materiales, acarreos, excavación, mano de obra, equipo y herramienta. | PZA | 1
VAL01 | Válvula de globo de 25 mm roscable, Incluye: suministro, instalación, mano de obra, equipo y herramienta | PZA | 1
INST01 | Instalación de linea de alimentacion hidráulica con tuberia de ø 3/4" de cobre tipo "m". (ver plano hidrahulico) incluye: ranuras, materiales para soldar, conexiones, materiales menores, herramienta, mano de obra, pruebas y todo lo necesario para su buen funcionamiento. limpieza del area de trabajo. | ML | 20
CUB006.3 | TOTAL INSTALACION HIDRAULICA
CUB006.4 | MUEBLES DE BAÑO
COL01 | Coladera para piso modelo 24-CHL de la marca Helvex o similar, con rejilla lisa cuadrada, una salida, Incluye: suministro, e instalación, mano de obra, equipo y herramienta. | PZA | 2
ISI05 | Inodoro Ideal Standard modelo Cadeto similar , color blanco, incluye: materiales, mano de obra, instalación y pruebas. | PZA | 4
IS003 | Suministro y colocación de lavabo de ovalín de sobreponer, marca Ideal Standard o similar, color blanco, modelo pizza. Incluye: llaves economizadoras marca Docol o similar, materiales, mano de obra, equipo, herramienta. | PZA | 2
MBA-07 | Suministro y colocación de portapapel para empotrar, marca Jofel o similar. Incluye: materiales, mano de obra, equipo, herramienta y acarreos. | PZA | 4
MBA-08 | Suministro y colocación de jabonera para empotrar, marca Jofel o similar. Incluye: materiales, mano de obra, equipo, herramienta y acarreos. | PZA | 2
MBA-09 | Suministro y colocación de dispensador de toallas interdobladas, para manos marca Jofel o similar. Incluye: materiales, mano de obra, equipo, herramienta y acarreos. | PZA | 2
CUB006.4 | TOTAL MUEBLES DE BAÑO
CUB006.5 | INST. SANITARIA
RS4610 | Registro de 0.40x0.60x1.00 m. de muros de tabique rojo recocido, asentado con mezcla cemento arena 1:5, con aplanado pulido en el interior, con tapa de 5 cm. de espesor de concreto de F'c=150 kg/cm2, con marco y contramarco comercial, piso de 8 cm. de espesor de concreto de F'c=150 kg/cm2, incluye: materiales, acarreos, excavación, mano de obra, equipo y herramienta. | PZA | 2
314-IHS-11 | Salida sanitaria con tubo de pvc sanitario reforzado de 2" con descarga a tubería de pvc reforzado de 4"(ver plano). incluye; ranuras, conexiones, tuberia de pvc reforzado de 2" y 4", pegamento p/pvc mca. pegalon pigmentado o similar, accesorios necesarios, herramienta, mano de obra y pruebas. | SAL | 4
SAN01 | Salida sanitaria para w.c. a base de tubería de pvc, incluye: un codo de 90°x 4" con sal, una yee sencilla de 4" y 3 m. de tubo de 4" y 1 codo de 90°x2" con 3 m. de tubo de 2" para ventila, incluye: materiales, instalación, mano de obra, pruebas, equipo y herramienta. | SAL | 4
TUB150 | Conexión de tubo de PVC sanitario, de 150 mm. de diámetro de ultimo pozo de edificio a registro, incluye: 100 mtrs de tuberia pvc sanitario, abocinado de registro y pozo de visita, excavacion, plantilla, rellenos, materiales, acarreos, cortes, desperdicios, mano de obra, pruebas, equipo y herramienta. | LOTE | 2
TUB100 | Tubo de PVC sanitario, de 100 mm. de diámetro, incluye: materiales, acarreos, cortes, desperdicios, mano de obra, pruebas, equipo y herramienta. | ML | 20
SALSL001 | Tubo de ventilación para linea sanitaria con tubo de pvc sanitario (anger) de 2" hasta 35 cm sobre el nivel de la azotea, incluye: tuberia de pvc, conexiones, materiales menores, herramienta, mano de obra, ranuras, resanes y todo lo necesario para su buen funcionamiento. | SAL | 2
COL01 | Coladera para piso modelo 24-CHL de la marca Helvex o similar, con rejilla lisa cuadrada, una salida, Incluye: suministro, e instalación, mano de obra, equipo y herramienta. | PZA | 2
CUB006.5 | TOTAL INST. SANITARIA
CUB006 | TOTAL INSTALACIONES
CUB01 | TOTAL CONSTRUCCON DE DEPARTAMENTOS
TOTAL DEL PRESUPUESTO MOSTRADO SIN IVA:
IVA 16.00%
TOTAL DEL PRESUPUESTO MOSTRADO:
(* CANTIDAD CON LETRA 00/100 M.N. *)