## RED INTERIOR
Nombre del Proyecto: | CONSTRUCCIÓN Y EQUIPAMIENTO DEL CAMPUS PERIFÉRICO SANTOS REYES NOPALA DE NOVAUNIVERSITAS, EN EL MUNICIPIO DE SANTOS REYES NOPALA, OAXACA. 3RA ETAPA
Inicio Obra:
Obra: | CONSTRUCCIÓN DE RED ELECTRICA (DEPARTAMENTOS, CUBICULOS Y BIBLIOTECA) EN LA UNIVERSIDAD "NOVAUNIVERSITAS" CLAVE 20ESU3010V. 3a ETAPA. |  |  |  | Fin Obra:
|  |  |  | Duración: | 120 días naturales
DOCUMENTO
Lugar: | Santos Reyes Nopala, Oaxaca |  |  |  | ART 45 A.IX RLOPySRM
PRESUPUESTO DE OBRA
Código | Concepto | Unidad | Cantidad | P. Unitario | Importe | %
RED1 | RED INTERIOR (DEPARTAMENTOS, CUBICULOS, BIBLIOTECA)
RED01 | Suministro y colocacion de jack categoría 6 color blanco 180°, marca optronics, modelo: opcajp504180bl. incluye: instalacion, pruebas, material, mano de obra, equipo y herramienta. | PZA | 56 | 59.86 | 3352.16 | 4.392% | 29.9333
RED02 | Suministro y colocacion de placa de pared 1 puerto color blanco, para jack cat 6, marca optronics modelo: opcapls1, incluye: instalacion, pruebas, material, mano de obra, equipo y herramienta. | PZA | 32 | 36.98 | 1183.36 | 1.55%
RED03 | Suministro y colocacion de placa de pared 2 puertos color blanco, para jack cat 6, marca optronics modelo: opcapls2, incluye: instalacion, pruebas, material, mano de obra, equipo y herramienta. | PZA | 13 | 41.16 | 535.08 | 0.701%
RED04 | Suministro y colocacion de cable utp categoria 6,marca panduit color azul, modelo: nur6c04buc-11, incluye: instalacion, pruebas, material, mano de obra, equipo y herramienta. | METROS | 1830 | 27.8689 | 51000 | 66.81% | (SON 6 BOBINAS utp DE 305 MTS)
RED05 | Suministro y colocacion de plug rj45 categoria 6 de 8 pines marca optronics, modelo: opcajrj2453, incluye: instalacion, pruebas, material, pruebas, mano de obra, equipo y herramienta. | PZA | 240 | 43.84 | 10521.6 | 13.78% | (SON APROX 3 PAQUETES DE 100 PZAS)
RED06 | Suministro y colocacion de módulo de multimodo mini-gbic, voltage: 3.3v, tipo de fibra: 50/125μm or 62.5/125μm, longitud máxima: 550m, estandar y protocolos: ieee 802.3z, csma/cd, tcp/ip, temperatura: 0℃~70℃ (32℉~158℉), tipo de puerto: lc/upc, marca tp-link, modelo: tl-sm311lm, incluye: instalacion, pruebas, material, mano de obra, equipo y herramienta. | PZA | 7 | 831.28 | 5818.96 | 7.623%
RED07 | Suministro y colocacion de jumper de fibra optica lc-sc multimodo 62.5/125 om1 con recubrimiento exterior para protección de fibra con sistema de fijación tipo plug para lc y push pull para el sc. estandar iec-61300-3-35, longitud de 2 metros, marca optronics, clave: opjulcpscp62d0020ri2, incluye: instalacion, pruebas, material, mano de obra, equipo y herramienta. | PZA | 7 | 560 | 3920 | 5.136%
TOTAL DEL PRESUPUESTO MOSTRADO SIN IVA: |  |  |  |  | 76331.16 | 100%
IVA 16.00% |  |  |  |  | 12212.9856
TOTAL DEL PRESUPUESTO MOSTRADO: |  |  |  |  | 88544.1456
(* OCHOCIENTOS NUEVE MIL QUINIENTOS SEIS PESOS 14/100 M.N. *)

## CATALOGO DE CONCEPTOS
NovaUniversitas
PRESUPUESTO DE LA OBRA
INSTALACION DE RED EXTERIOR (RED DE VOZ DATOS Y ELECTRICA) PARA LOS EDIFICIOS DE CUBICULOS DE PROFESORES Y PLANTA DE TRATAMIENTO EN LA UNIVERSIDAD "NOVAUNIVERSITAS" CLAVE 20ESU3010V, CAMPUS PERIFÉRICO SANTOS REYES NOPALA, EN LA LOCALIDAD DE CAÑADA DE LOS MATUS, MUNICIPIO DE SANTOS REYES NOPALA.
Región: | 02 - COSTA | Distrito: | 22 - JUQUILA
Municipio: | 526 - SANTOS REYES NOPALA | Localidad: | 0032 - CAÑADA DE LOS MATUS
Código | Concepto | Unidad | Cantidad | P. Unitario | Importe
REL01 | RED ELECTRICA
REL001 | INSTALACION DE BAJA TENSION
OE-IBTE12 | Suministro y colocación de interruptor termomagnetico de 3x70 amp catálogo hga36070 mca. square d, similar o superior, incluye: conexión de tablero principal atablero de planta de tratamiento de agua,. (510mt aprox) con 4 conductores cal 350 kcm aluminio xlpe subterraneo mca Viakon similar o superior y 1 conductor desnudo cal 8 awg para tierra. incluye cableado en banco de ductos y registros hasta el edificio, fijacion y conexion a tableros, pruebas y todo lo necesario para su correcta instalación. | LTE | 1
OE-IBTE13 | Suministro y colocación de interruptor termomagnetico de 3x70 amp catálogo hga36070 mca. square d, similar o superior, incluye: conexión de tablero principal a tablero del edificio de cubiculos (370mt aprox) con 4 conductores cal 3/0 awg aluminio xlpe subterraneo mca Viakon, similar o superior y 1 conductor desnudo cal 8 awg para tierra. incluye cableado en banco de ductos y registros hasta el edificio, fijacion y conexion a tableros, pruebas y todo lo necesario para su correcta instalación. | LTE | 1
TOTAL RED ELECTRICA
RED01 | RED DE VOZ Y DATOS
RED01 | Suministro y colocacion de jack categoría 6 color blanco 180°, marca optronics, similar o superior, modelo: opcajp504180bl. incluye: instalacion, pruebas, material, mano de obra, equipo y herramienta. | PZA | 26
RED02 | Suministro y colocacion de placa de pared 1 puerto color blanco, para jack cat 6, marca optronics, similar o superior, modelo: opcapls1, incluye: instalacion, pruebas, material, mano de obra, equipo y herramienta. | PZA | 22
RED03 | Suministro y colocacion de placa de pared 2 puertos color blanco, para jack cat 6, marca optronics, similar o superior, modelo: opcapls2, incluye: instalacion, pruebas, material, mano de obra, equipo y herramienta. | PZA | 2
RED04 | Suministro y colocacion de cable utp categoria 6,marca panduit similar o superior, color azul, modelo: nur6c04buc-11, incluye: instalacion, pruebas, material, mano de obra, equipo y herramienta. | METROS | 1220
RED05 | Suministro y colocacion de plug rj45 categoria 6 de 8 pines marca optronics, similar o superior, modelo: opcajrj2453, incluye: instalacion, pruebas, material, pruebas, mano de obra, equipo y herramienta. | PZA | 104
RED06 | Suministro y colocacion de módulo de multimodo mini-gbic, voltage: 3.3v, tipo de fibra: 50/125μm or 62.5/125μm, longitud máxima: 550m, estandar y protocolos: ieee 802.3z, csma/cd, tcp/ip, temperatura: 0℃~70℃ (32℉~158℉), tipo de puerto: lc/upc, marca tp-link, similar o superior, modelo: tl-sm311lm, incluye: instalacion, pruebas, material, mano de obra, equipo y herramienta. | PZA | 4
RED07 | Suministro y colocacion de jumper de fibra optica lc-sc multimodo 62.5/125 om1 con recubrimiento exterior para protección de fibra con sistema de fijación tipo plug para lc y push pull para el sc. estandar iec-61300-3-35, longitud de 2 metros, marca optronics, similar o superior, clave: opjulcpscp62d0020ri2, incluye: instalacion, pruebas, material, mano de obra, equipo y herramienta. | PZA | 2
SUBTOTAL RED DE VOZ Y DATOS
RED02 | RED EXTERIOR-INTERIOR EMPOTRADO
RED08 | Suministro y colocacion de switch administrable l2 de 24 puertos gigabit con 4 ranuras sfp jetstream, marca: tp-link, similar o superior, modelo: t2600g-28ts (tl-sg3424), incluye: instalacion, material, mano de obra, equipo y herramienta. | PZA | 1
RED09 | Suministro y colocacion de rack tipo gabinete para montaje en pared, puerta de cristal templado, cuerpo fijo con rack 19" de 6 unidades, marca: linkedpro, similar o superior,modelo: sr-1906-gfp, incluye: instalacion, material, mano de obra, equipo y herramienta. | PZA | 1
RED10 | Suministro y colocacion de no-break ups de 450 va/260 w, topología standby con modo ahorrador eco, entrada 120 vca nema 5-15p, con 8 tomas nema 5-15r, marca ciberpower, similar o superior, modelo: ec450g, incluye: instalacion, material, mano de obra, equipo y herramienta. | PZA | 1
RED11 | Suministro y colocacion de patch panel cat 6 de 24 puertos, marca optronics, similar o superior, modelo: opcapp50824pcbw, incluye: instalacion, material, mano de obra, equipo y herramienta. | PZA | 1
RED12 | Suministro y colocacion de Pigtail de Fibra Óptica SC con set de 12 colores, multimodo OM1, de 2 mts. Pulido PC. Marca opronic, similar o superior, modelo: OPPISCP62B0020RI9S12, incluye: instalacion, material, mano de obra, equipo y herramienta. | PZA | 1
RED13 | Suministro y colocacion de acoplador sc multimodo dúplex color beige, marca optronics, similar o superior, modelo: opacscpbrodbe, incluye: instalacion, material, mano de obra, equipo y herramienta. | PZA | 6
SUBTOTAL RED EXTERIOR-INTERIOR EMPOTRADO
RED03 | RED EXTERIOR
RED14 | Suministro, colocacion e instalacion de Cable de fibra óptica Interior-Exterior OM1 de 12 Fibras 62.5/125 µm multimodo marca optronics, similar o superior, (de site a cubos), modelo: OPCFOIE62R12, incluye: instalacion en registros, ductos y fusionado de fibra hasta rack, material, mano de obra, equipo y herramienta. | ML | 360
RED15 | sum. y col. de dos tuberías conduit pvc uso pesado 75 mm, inc; excavacion, plantilla, relleno con material mejorado, conexión a registros, abocinado de tubos y todo lo necesario para su buen funcionamiento, ver plano de red. | ML | 36
RED16 | sum. y col. de tres tuberías conduit pvc uso pesado 75 mm, inc; excavacion, plantilla, relleno con material mejorado, conexión a registros, abocinado de tubos y todo lo necesario para su buen funcionamiento, ver plano de red. | ML | 271.5
RED17 | Registro con mediadas interiores de 0.9 x 0.9 y 1.0 m. de profundidad, fabricado con muros de block de concreto de 12 cm. de espesor, asentado con mezcla cemento arena en proporción de 1:5, sobre firme de 0.08 m. y cubierta de 0.08 m. de espesor de concreto hecho en obra de F'c=150 kg/cm2, armado con varilla del # 3 @ 15 cm. con dala de remate de 15x15 cm. armada con 4 vars. # 3 y estribos del # 2 @ 15 cm. con marco y contramarco a base de ángulo 1/4"x1 1/2" (3.49 kg/m) y ángulo 1/4"x1 1/4" (2.86 kg/m) respectivamente, Incluye: excavación en terreno compacto, suministro de materiales, acarreos, desperdicios, habilitado, cimbrado, descimbrado, acabado pulido en interior, limpieza, mano de obra, equipo y herramienta. | PZA | 12
SUBTOTAL RED EXTERIOR-INTERIOR EMPOTRADO
TOTAL DEL PRESUPUESTO MOSTRADO SIN IVA: |  |  |  |  | 0
IVA 16.00% |  |  |  |  | 0
TOTAL DEL PRESUPUESTO MOSTRADO: |  |  |  |  | 0
(* CANTIDAD CON LETRA 00/100 M.N. *)
PRESUPUESTO DE REDES ELECTRICA Y VOZ Y DATOS
| RED ELECTRICA A PLANTA DE TRATAMIENTO |  |  |  | 190583.12
| RED ELECTRICA A CUBICULO DE AUXILIARES |  |  |  | 76682.5
| RED DE VOZ Y DATOS |  |  |  | 267532.962
TOTAL DEL PRESUPUESTO MOSTRADO SIN IVA: |  |  |  |  | 534798.582
IVA 16.00% |  |  |  |  | 85567.7731
TOTAL DEL PRESUPUESTO MOSTRADO: |  |  |  |  | 620366.3551
|  |  |  | 3RA ETAPA | 6500000
|  |  |  | TOTAL | 7120366.3551
4530253.4
2013478.44
620366.3551
7164098.1951

## EST DE MERCADO (2) (hidden)
NovaUniversitas
PRESUPUESTO DE LA OBRA
INSTALACION DE RED EXTERIOR (RED DE VOZ DATOS Y ELECTRICA) PARA LOS EDIFICIOS DE CUBICULOS DE PROFESORES Y PLANTA DE TRATAMIENTO EN LA UNIVERSIDAD "NOVAUNIVERSITAS" CLAVE 20ESU3010V, CAMPUS PERIFÉRICO SANTOS REYES NOPALA, EN LA LOCALIDAD DE CAÑADA DE LOS MATUS, MUNICIPIO DE SANTOS REYES NOPALA.
Región: | 02 - COSTA | Distrito: | 22 - JUQUILA
Municipio: | 526 - SANTOS REYES NOPALA | Localidad: | 0032 - CAÑADA DE LOS MATUS
Código | Concepto | Unidad | Cantidad | P. Unitario | Importe
REL01 | RED ELECTRICA
REL001 | INSTALACION DE BAJA TENSION
OE-IBTE12 | Suministro y colocación de interruptor termomagnetico de 3x70 amp catálogo hga36070 mca. square d, similar o superior, incluye: conexión de tablero principal atablero de planta de tratamiento de agua,. (510mt aprox) con 4 conductores cal 350 kcm aluminio xlpe subterraneo mca Viakon similar o superior y 1 conductor desnudo cal 8 awg para tierra. incluye cableado en banco de ductos y registros hasta el edificio, fijacion y conexion a tableros, pruebas y todo lo necesario para su correcta instalación. | LTE | 1 |  | 0
OE-IBTE13 | Suministro y colocación de interruptor termomagnetico de 3x70 amp catálogo hga36070 mca. square d, similar o superior, incluye: conexión de tablero principal a tablero del edificio de cubiculos (370mt aprox) con 4 conductores cal 3/0 awg aluminio xlpe subterraneo mca Viakon, similar o superior y 1 conductor desnudo cal 8 awg para tierra. incluye cableado en banco de ductos y registros hasta el edificio, fijacion y conexion a tableros, pruebas y todo lo necesario para su correcta instalación. | LTE | 1 |  | 0
| TOTAL RED ELECTRICA |  |  |  | 0
RED01 | RED DE VOZ Y DATOS
RED01 | Suministro y colocacion de jack categoría 6 color blanco 180°, marca optronics, similar o superior, modelo: opcajp504180bl. incluye: instalacion, pruebas, material, mano de obra, equipo y herramienta. | PZA | 26 |  | 0
RED02 | Suministro y colocacion de placa de pared 1 puerto color blanco, para jack cat 6, marca optronics, similar o superior, modelo: opcapls1, incluye: instalacion, pruebas, material, mano de obra, equipo y herramienta. | PZA | 22 |  | 0
RED03 | Suministro y colocacion de placa de pared 2 puertos color blanco, para jack cat 6, marca optronics, similar o superior, modelo: opcapls2, incluye: instalacion, pruebas, material, mano de obra, equipo y herramienta. | PZA | 2 |  | 0
RED04 | Suministro y colocacion de cable utp categoria 6,marca panduit similar o superior, color azul, modelo: nur6c04buc-11, incluye: instalacion, pruebas, material, mano de obra, equipo y herramienta. | METROS | 1220 |  | 0
RED05 | Suministro y colocacion de plug rj45 categoria 6 de 8 pines marca optronics, similar o superior, modelo: opcajrj2453, incluye: instalacion, pruebas, material, pruebas, mano de obra, equipo y herramienta. | PZA | 104 |  | 0
RED06 | Suministro y colocacion de módulo de multimodo mini-gbic, voltage: 3.3v, tipo de fibra: 50/125μm or 62.5/125μm, longitud máxima: 550m, estandar y protocolos: ieee 802.3z, csma/cd, tcp/ip, temperatura: 0℃~70℃ (32℉~158℉), tipo de puerto: lc/upc, marca tp-link, similar o superior, modelo: tl-sm311lm, incluye: instalacion, pruebas, material, mano de obra, equipo y herramienta. | PZA | 4 |  | 0
RED07 | Suministro y colocacion de jumper de fibra optica lc-sc multimodo 62.5/125 om1 con recubrimiento exterior para protección de fibra con sistema de fijación tipo plug para lc y push pull para el sc. estandar iec-61300-3-35, longitud de 2 metros, marca optronics, similar o superior, clave: opjulcpscp62d0020ri2, incluye: instalacion, pruebas, material, mano de obra, equipo y herramienta. | PZA | 2 |  | 0
| SUBTOTAL RED DE VOZ Y DATOS |  |  |  | 0
RED02 | RED EXTERIOR-INTERIOR EMPOTRADO
RED08 | Suministro y colocacion de switch administrable l2 de 24 puertos gigabit con 4 ranuras sfp jetstream, marca: tp-link, similar o superior, modelo: t2600g-28ts (tl-sg3424), incluye: instalacion, material, mano de obra, equipo y herramienta. | PZA | 1 |  | 0
RED09 | Suministro y colocacion de rack tipo gabinete para montaje en pared, puerta de cristal templado, cuerpo fijo con rack 19" de 6 unidades, marca: linkedpro, similar o superior,modelo: sr-1906-gfp, incluye: instalacion, material, mano de obra, equipo y herramienta. | PZA | 1 |  | 0
RED10 | Suministro y colocacion de no-break ups de 450 va/260 w, topología standby con modo ahorrador eco, entrada 120 vca nema 5-15p, con 8 tomas nema 5-15r, marca ciberpower, similar o superior, modelo: ec450g, incluye: instalacion, material, mano de obra, equipo y herramienta. | PZA | 1 |  | 0
RED11 | Suministro y colocacion de patch panel cat 6 de 24 puertos, marca optronics, similar o superior, modelo: opcapp50824pcbw, incluye: instalacion, material, mano de obra, equipo y herramienta. | PZA | 1 |  | 0
RED12 | Suministro y colocacion de Pigtail de Fibra Óptica SC con set de 12 colores, multimodo OM1, de 2 mts. Pulido PC. Marca opronic, similar o superior, modelo: OPPISCP62B0020RI9S12, incluye: instalacion, material, mano de obra, equipo y herramienta. | PZA | 1 |  | 0
RED13 | Suministro y colocacion de acoplador sc multimodo dúplex color beige, marca optronics, similar o superior, modelo: opacscpbrodbe, incluye: instalacion, material, mano de obra, equipo y herramienta. | PZA | 6 |  | 0
| SUBTOTAL RED EXTERIOR-INTERIOR EMPOTRADO |  |  |  | 0
RED03 | RED EXTERIOR
RED14 | Suministro, colocacion e instalacion de Cable de fibra óptica Interior-Exterior OM1 de 12 Fibras 62.5/125 µm multimodo marca optronics, similar o superior, (de site a cubos), modelo: OPCFOIE62R12, incluye: instalacion en registros, ductos y fusionado de fibra hasta rack, material, mano de obra, equipo y herramienta. | ML | 360 |  | 0
RED15 | sum. y col. de dos tuberías conduit pvc uso pesado 75 mm, inc; excavacion, plantilla, relleno con material mejorado, conexión a registros, abocinado de tubos y todo lo necesario para su buen funcionamiento, ver plano de red. | ML | 36 |  | 0
RED16 | sum. y col. de tres tuberías conduit pvc uso pesado 75 mm, inc; excavacion, plantilla, relleno con material mejorado, conexión a registros, abocinado de tubos y todo lo necesario para su buen funcionamiento, ver plano de red. | ML | 271.5 |  | 0
RED17 | Registro con mediadas interiores de 0.9 x 0.9 y 1.0 m. de profundidad, fabricado con muros de block de concreto de 12 cm. de espesor, asentado con mezcla cemento arena en proporción de 1:5, sobre firme de 0.08 m. y cubierta de 0.08 m. de espesor de concreto hecho en obra de F'c=150 kg/cm2, armado con varilla del # 3 @ 15 cm. con dala de remate de 15x15 cm. armada con 4 vars. # 3 y estribos del # 2 @ 15 cm. con marco y contramarco a base de ángulo 1/4"x1 1/2" (3.49 kg/m) y ángulo 1/4"x1 1/4" (2.86 kg/m) respectivamente, Incluye: excavación en terreno compacto, suministro de materiales, acarreos, desperdicios, habilitado, cimbrado, descimbrado, acabado pulido en interior, limpieza, mano de obra, equipo y herramienta. | PZA | 12 |  | 0
| SUBTOTAL RED EXTERIOR-INTERIOR EMPOTRADO |  |  |  | 0
TOTAL DEL PRESUPUESTO MOSTRADO SIN IVA: |  |  |  |  | 0
IVA 16.00% |  |  |  |  | 0
TOTAL DEL PRESUPUESTO MOSTRADO: |  |  |  |  | 0
(* 00/100 M.N. *)